## boms
ID | Name | Designator | Footprint | Quantity | 数量 | 备注
1 | HEAD-8 | DATA_IN,DATA_OUT | 8P | 2 |  | 排针
2 | 74HC595 | U1 | DIP16 | 1 | 10 | 加底座
3 | CAP100nf | C1 | C0805 | 1
4 | DB125-3.81-4P | OUT2 | CONN-TH_JL762-76204BA1 | 1 | 5 | 7.62mm
5 | 3528 Red LED | LED1,LED2,LED3,LED4,LED5,LED6,LED7,LED8 | LED0805-R-RD | 8 | 80*3 | 白 红 蓝
6 | 1k | R1,R2,R3,R4,R5,R6,R7,R8 | R0805 | 8
7 | 100K | R9,R10,R11,R12,R13,R14,R15,R16 | R0805 | 8 | 100
8 | 2k | R17,R18,R19,R20,R21 | R0805 | 5 | 100
9 | L7805ABV | U2 | TO-220(TO-220-3) | 1 | 8
10 | SS14 | D1 | SMA(DO-214AC) | 1 | 40
11 | 470uF | C2 | 470UF | 1
12 | 2SD882D-P | Q1,Q2,Q3,Q4,Q5,Q6,Q7,Q8 | TO-252-2 | 8 |  | 有
13 | JL762-76205BA1 | OUT1 | CONN-TH_JL762-76205BA1 | 1 | 各5个 | (2+3)各5个
| 680Ω |  | R0805 |  | 100
| 10K |  | R0805 |  | 100
| 1K |  | R0805 |  | 100
| 玻璃二极管 |  |  |  | 100
| 200欧 |  |  |  | 100