## boms
ID | Name | Designator | Footprint | Quantity | 采购数量 | 备注
1 | 1k | R3,R5,R4,R2 | R0603 | 4 | 150
2 | 200Ω | R13,R12,R11,R10,R9,R8,R6,R7 | R0603 | 8 | 150
3 | SN74HC245PWR | U1 | TSSOP-20_L6.5-W4.4-P0.65-LS6.4-BL | 1 | 10 | TSSOP 和SSOIC不可共用
4 | 100nF | C1,C2,C3,C4 | C0603 | 4 | 200
5 | NC | R1,R14,R15,R16,R17 | SHORTING_STUB-0402 | 5 |  | 引线即可
6 | TM74HC595D | U6,U5 | SOP-16_L10.0-W3.9-P1.27-LS6.0-BL | 2 | 20
7 | Female header 2.54 1*5Ｐ | H1,H2 | HDR-TH_5P-P2.54-V | 2 |  | 弯排针
8 | FJ5461BH-red-orange | SEG1 | LED-SEG-TH_12PIN_FJ5461AH | 1 | 6 | 0.56寸,4+2（时钟）
9 | SS8050 | Q4,Q3,Q2,Q1 | SS8050_SOT-23 | 4 | 100