## 3路版本
序号 | 物料名称 | 供应商物料型号 | 物料描述 | 封装 | 位号 | 单板用量 | 供应商 | 单价 | 总价 | 生产备注
1 | 芯片 | HL2202S | LED驱动IC，HL2202S，爱芯科 | SOP-8 | U101 | 1
2 | 贴片二极管 | SS14 | SS34-SMA（DO-214AC） | SMA | D101 | 1
| 贴片电阻 |  | 10K | R0805 | R102 | 1
| 贴片电阻 |  | 4.7K | R0805 | R104，R105，R106 | 3 |  |  |  | 三路版本：3个
3 | 贴片电阻 |  | 100K | R0805 | R108，R109，R110 | 3 |  |  |  | 三路版本：3个
| 0欧电阻 |  | 0欧 | 0805 | R103 | 1 |  |  |  | 三路版本：贴0欧
5 | LED红 |  | 红 | 0805 | D102,D103,D104 | 3 |  |  |  | 三路版本：3个
6 | 可调电阻 | RM065-504 | 504(500K)蓝白卧式可调电阻 |  | R101 | 1
7 | MOS管 | G50N03A | G50N03A | TO-252 | Q101，Q102,Q103 | 3 |  |  |  | 三路版本：3个(用库存)
8 | 贴片二极管 | 1N4148W | 开关二极管 | SOD-123 | D106,D107,D108 |  |  |  |  | 三路版本：3个
9 | 栅栏式接线端子 |  | DBT30C-7.62-2P | P=7.62mm | J103，J101 | 2
10 | 栅栏式接线端子 |  | DBT30C-7.62-3P | P=7.62mm | J102 | 1
12 | 贴片电容 |  | 1uf | 0805 | C102 | 1
13 | 贴片电容 |  | 10uf | 0805 | C101 | 1
14
15
16
17
18
19
20
21
22
23
24
25
26
27
28
29
30
31
32
33
34
35
[8 empty] | 总价 | 0

## 四路版本
长 | 9.91
宽 | 7.31
面积 | 72.4421
|  | 总价 | 数量 | 面积 | 单片价 | 元/平米
|  | 164 | 50 | 0.36221 | 3.28 | 452.7754
|  | 215 | 75 | 0.54332 | 2.8667 | 395.7183
|  | 266 | 100 | 0.72442 | 2.66 | 367.1898
|  | 317 | 125 | 0.90553 | 2.536 | 350.0727
|  | 367 | 150 | 1.0866 | 2.4467 | 337.741
|  | 469 | 200 | 1.4488 | 2.345 | 323.7068
|  | 570 | 250 | 1.8111 | 2.28 | 314.7341
|  | 672 | 300 | 2.1733 | 2.24 | 309.2125
|  | 1077 | 500 | 3.6221 | 2.154 | 297.3409
|  | 1686 | 800 | 5.7954 | 2.1075 | 290.922
|  | 2092 | 1000 | 7.2442 | 2.092 | 288.7824
|  | 4120 | 2000 | 14.4884 | 2.06 | 284.365
|  | 10206 | 5000 | 36.221 | 2.0412 | 281.7699
|  | 20348 | 10000 | 72.4421 | 2.0348 | 280.8864
|  | 36576 | 18000 | 130.3958 | 2.032 | 280.4999