## 双路延时控制器
序号 | 物料名称 | 供应商物料型号 | 物料描述 | 封装 | 位号 | 单板用量 | 供应商 | 单价 | 总价 | 生产备注
1 | 贴片二极管 | SS34 | SS34-SMA（DO-214AC） | SMA | D2 | 1 | 永鑫恒创 | 0.04 | 0.04
2 | 轻触按键 | K2-1107ST | SMD | SMD | K1,K2,K3,K4 | 4 | 永鑫恒创 | 0.05 | 0.2
3 | 贴片保险丝 | JFC0603-1100FS | 0.2A-9V | C_0603 | F2,F3 | 2 |  | 0.17 | 0.34
4 | 功率电感 | SMNR6045-680MT(68uH) | 6.0*6.0*4.5 |  | L1 | 1 |  | 0.21 | 0.21
5 | 0.36英寸共阴数码管-4位 | FJ3461AH | LED-SEG-TH_12P-L30.0-W14.0-P2.54-S10.16-BL |  | LED6 | 1 | 永鑫恒创 | 0.72 | 0.72 | 四位0.36英寸红色
6
7 | 贴片电阻 |  | 51R/100R | R0805 | R4 | 1 |  | 0.01 | 0.01
8 | 贴片电阻 |  | 27R/30R | R2010 | R7,R12 | 2 |  | 0.09 | 0.18
9 | 贴片电阻 |  | 330R | R0805 | R8,R11 | 2 |  | 0.01 | 0.02
10 | 贴片电阻 |  | 330R/270R | R2010 | R9,R10 | 2 |  | 0.09 | 0.18
11 | 贴片电阻 |  | 1K | R0603 | R1,R2,R3,R5,R14 | 5 |  | 0.015 | 0.075
12 | 贴片电阻 |  | 2K | R0603 | R15 | 1 |  | 0.015 | 0.015
13 | 贴片电容 |  | 100nF | C0805 | C1,C4 | 2 |  | 0.1 | 0.2
14 | 贴片电容 |  | 100nF | C0603 | C10,C9,C5,C8 | 4 |  | 0.1 | 0.4
15 | 贴片铝电解电容 | RVT1V471M1010 | 470uF 35V | SMD,8x10.2mm | C2 | 1 |  | 0.3 | 0.3
16 | 贴片铝电解电容 | EEHZK1V181P | 220uF 35V | SMD,8x10.2mm | C3 | 1 |  | 0.2 | 0.2 | 可用180uf/35V代替，接近即可
17 | 贴片LED-红 |  |  | LED0603 | LED1,LED2,LED3,LED4,LED5 | 5 |  | 0.01 | 0.05
0
18 | 芯片 | STC15W204S-35I-SOP16 |  | SOP-16 | U7 | 1 | 永鑫恒创 | 1.45 | 1.45
19 | 芯片 | 74HC595D |  | SOP-16 | U5,U6 | 2 | 永鑫恒创 | 0.12 | 0.24
20 | 整流桥 | ABS10 |  | ABS | D1 | 1 | 永鑫恒创 | 0.06 | 0.06
21 | DC-DC芯片 | XL1509-5.0E1 |  | SOP-8_150mil | U1 | 1 | 永鑫恒创 | 0.54 | 0.54
22 | LED驱动 | TM1650 |  | SOP-16_150mil | U4 | 1 | 永鑫恒创 | 0.28 | 0.28
23 | 光耦芯片 | EL3083 |  | SMD-6 | U2,U3 | 2 | 永鑫恒创 | 0.62 | 1.24 | MOC3083 可替代
24 | 栅栏式接线端子-带盖 | HB-9500-6P |  | P=9.5mm | CN3 | 1 | 永鑫恒创 | 1.08 | 1.08 | 带盖子
25 | 连接器针座 | XH-4A |  | P=2.5mm | CN1,CN2,CN4 | 3 | 永鑫恒创 | 0.03 | 0.09
26 | 连接器针座 | XH-3A |  | P=2.5mm | CN5,CN6,CN7,CN8,CN9,CN10 | 6 | 永鑫恒创 | 0.02 | 0.12
27 | 自锁开关-带灯 |  |  | D=19mm |  | 3 |  | 6.5 | 19.5 | 阿里巴巴
28 | 散热片 | 散热器30*30*25 2P |  | P=23mm | 长：30mm 宽：25mm 高：30mm | 2 | 永鑫恒创 | 0.38 | 0.76
29 | 散热片螺丝 |  |  |  |  | 2 | 永鑫恒创 |  | 0
30 | 灌封变压器 | AS3023-E-0300-150-S | AS3023-E-0300-150-S_32.5×27.5×34.5MM | AS3023-E-0300-150-S_32.5×27.5×34.5MM | T1 | 1 | 南京安盛电子有限公司 | 6.5 | 6.5 | 单独购买
31 | 可控硅 | BTA41-800B |  | TO-3P | Q3,Q2 | 2 | 东莞市环昕微实业有限公司 | 4.85 | 9.7 | 单独购买
| PCB |  |  |  |  | 1 |  | 2.868 | 2.868 | 1000片价格
[8 empty] | 总价 | 47.568
店铺：深圳市永鑫恒创电子

## 价格计算
长 | 10
宽 | 10
面积 | 100
|  | 总价 | 数量 | 面积 | 单片价 | 元/平米
|  | 208 | 50 | 0.5 | 4.16 | 416
|  | 278 | 75 | 0.75 | 3.7067 | 370.6667
|  | 348 | 100 | 1 | 3.48 | 348
|  | 418 | 125 | 1.25 | 3.344 | 334.4
|  | 488 | 150 | 1.5 | 3.2533 | 325.3333
|  | 628 | 200 | 2 | 3.14 | 314
|  | 768 | 250 | 2.5 | 3.072 | 307.2
|  | 908 | 300 | 3 | 3.0267 | 302.6667
|  | 1468 | 500 | 5 | 2.936 | 293.6
|  | 2308 | 800 | 8 | 2.885 | 288.5
|  | 2868 | 1000 | 10 | 2.868 | 286.8
|  | 5668 | 2000 | 20 | 2.834 | 283.4
|  | 14069 | 5000 | 50 | 2.8138 | 281.38
|  | 28070 | 10000 | 100 | 2.807 | 280.7

## Sheet1
长 | 10
宽 | 10
面积 | 100
|  | 总价 | 数量 | 面积 | 单片价 | 元/平米
|  | 208 | 50 | 0 | 4.16 | #DIV/0!
|  | 278 | 75 | 0.75 | 3.7067 | 370.6667
|  | 348 | 100 | 1 | 3.48 | 348
|  | 418 | 125 | 1.25 | 3.344 | 334.4
|  | 488 | 150 | 1.5 | 3.2533 | 325.3333
|  | 1455 | 2000 | 5 | 0.7275 | 291
|  | 768 | 250 | 2.5 | 3.072 | 307.2
|  | 908 | 300 | 3 | 3.0267 | 302.6667
|  | 1468 | 500 | 5 | 2.936 | 293.6
|  | 2308 | 800 | 8 | 2.885 | 288.5
|  | 2868 | 1000 | 10 | 2.868 | 286.8
|  | 5668 | 2000 | 20 | 2.834 | 283.4
|  | 14069 | 5000 | 50 | 2.8138 | 281.38
|  | 28070 | 10000 | 100 | 2.807 | 280.7
[7 empty] | STC15W104-35I-SOP8 | 1.35
[7 empty] | STC15W204-35I-SOP8 | 1.4