## 单路延时控制器
序号 | 物料名称 | 供应商物料型号 | 物料描述 | 封装 | 位号 | 单板用量 | 供应商 | 单价 | 总价 | 生产备注
1 | 贴片二极管 | SS34 | SS34-SMA（DO-214AC） | SMA | D2 | 1 |  |  | 0
2 | 轻触按键 | K2-1107ST | SMD | SMD | K1,K2,K3,K4 | 4 |  |  | 0
3 | 贴片保险丝 | JFC0603-1100FS | 0.2A-9V | C_0603 | F1 | 1 |  |  | 0
4 | 功率电感 | SMNR6045-680MT(68uH) | 6.0*6.0*4.5 |  | L1 | 1 |  |  | 0
5 | 0.36英寸共阴数码管-4位 | FJ3461AH | LED-SEG-TH_12P-L30.0-W14.0-P2.54-S10.16-BL |  | LED6 | 1 | 永鑫恒创 | 0.72 | 0.72 | 四位0.36英寸红色
6 | 贴片电阻 |  | 150R | R0805 | R1 | 1 |  |  | 0
7 | 贴片电阻 |  | 27R | R2010 | R2 | 1 |  |  | 0
8 | 贴片电阻 |  | 330R | R0805 | R4 | 1 |  |  | 0
9 | 贴片电阻 |  | 330R | R2010 | R7 | 1 |  |  | 0
10 | 贴片电阻 |  | 1K | R0603 | R5,R6,R8,R9 | 4 |  |  | 0
11 | 贴片电阻 |  | 2K | R0603 | R11 | 1 |  |  | 0
12 | 贴片电容 |  | 100nF | C0805 | C2,C4 | 2 |  |  | 0
13 | 贴片电容 |  | 100nF | C0603 | C8,C7,C6 | 4 |  |  | 0
14 | 贴片铝电解电容 | RVT1V471M1010 | 470uF 35V | SMD,8x10.2mm | C1 | 1 |  |  | 0
15 | 贴片铝电解电容 | EEHZK1V181P | 1000uF 10V | SMD,8x10.2mm | C3 | 1 |  |  | 0
16 | 贴片LED-红 |  |  | LED0603 | LED1,LED2,LED3,LED4,LED5 | 5 |  |  | 0
17 | 芯片 | STC15W204S-35I-SOP16 |  | SOP-16 | U3 | 1 | 永鑫恒创 | 1.45 | 1.45
18 | 芯片 | 74HC595D |  | SOP-16 | U5 | 1 | 永鑫恒创 | 0.12 | 0.12
19 | 整流桥 | ABS10 |  | ABS | D1 | 1 | 永鑫恒创 | 0.06 | 0.06
20 | DC-DC芯片 | XL1509-5.0E1 |  | SOP-8_150mil | U1 | 1 | 永鑫恒创 | 0.54 | 0.54
21 | LED驱动 | TM1650 |  | SOP-16_150mil | U4 | 1 | 永鑫恒创 | 0.28 | 0.28
22 | 光耦芯片 | EL3083 |  | SMD-6 | U2 | 1 | 永鑫恒创 | 0.62 | 0.62 | MOC3083 可替代
23 | 栅栏式接线端子-带盖 | HB-9500-4P |  | P=9.5mm | CN5 | 1 | 永鑫恒创 | 1.08 | 1.08 | 带盖子
24 | 连接器针座 | XH-4A |  | P=2.5mm | CN4，CN6 | 2 | 永鑫恒创 | 0.03 | 0.06
25 | 连接器针座 | XH-3A |  | P=2.5mm | CN1,CN2,CN3 | 3 | 永鑫恒创 | 0.02 | 0.06
26 | 自锁开关-带灯 | [7 empty] | 0
27 | 散热片 | 散热器30*30*25 2P |  | P=23mm | 长：30mm 宽：25mm 高：30mm | 1 | 永鑫恒创 | 0.38 | 0.38
28 | 散热片螺丝 |  |  |  |  | 2 |  |  | 0
29 | 灌封变压器 | AS3023-E-0300-150-S | AS3023-E-0300-150-S_32.5×27.5×34.5MM | AS3023-E-0300-150-S_32.5×27.5×34.5MM | T1 | 1 | 南京安盛电子有限公司 | 7.2 | 7.2 | 单独购买
30 | 可控硅 | BTA41-800B |  | TO-3P | Q1 | 1 | 东莞市环昕微实业有限公司 | 4.85 | 4.85 | 单独购买
31 | NC |  |  |  | R3 |  |  |  | 0
32 | NC |  |  |  | C5 |  |  |  | 0
33 | PCB |  |  |  |  | 1 |  | 2.092 | 2.092
34
35
| 店铺：深圳市永鑫恒创电子 | [6 empty] | 总价 | 19.512

## 价格计算
长 | 9.91
宽 | 7.31
面积 | 72.4421
|  | 总价 | 数量 | 面积 | 单片价 | 元/平米
|  | 164 | 50 | 0.36221 | 3.28 | 452.7754
|  | 215 | 75 | 0.54332 | 2.8667 | 395.7183
|  | 266 | 100 | 0.72442 | 2.66 | 367.1898
|  | 317 | 125 | 0.90553 | 2.536 | 350.0727
|  | 367 | 150 | 1.0866 | 2.4467 | 337.741
|  | 469 | 200 | 1.4488 | 2.345 | 323.7068
|  | 570 | 250 | 1.8111 | 2.28 | 314.7341
|  | 672 | 300 | 2.1733 | 2.24 | 309.2125
|  | 1077 | 500 | 3.6221 | 2.154 | 297.3409
|  | 1686 | 800 | 5.7954 | 2.1075 | 290.922
|  | 2092 | 1000 | 7.2442 | 2.092 | 288.7824
|  | 4120 | 2000 | 14.4884 | 2.06 | 284.365
|  | 10206 | 5000 | 36.221 | 2.0412 | 281.7699
|  | 20348 | 10000 | 72.4421 | 2.0348 | 280.8864
|  | 36576 | 18000 | 130.3958 | 2.032 | 280.4999