## Sheet1
结构级别 | 编号 | 名称 | 规格 | Footprint | 位号 | 数量 | 供应商 | 备注
3 |  | 贴片电阻 | 150R | R0805 | R4 | 1
3 |  | 贴片电阻 | 27R | R2010 | R7,R12 | 2
3 |  | 贴片电阻 | 330R | R0805 | R8,R11 | 2
3 |  | 贴片电阻 | 330R | R2010 | R9,R10 | 2
3 |  | 贴片电阻 | 1K | R0603 | R1,R2,R3,R5,R14 | 5
3 |  | 贴片电阻 | 2K | R0603 | R15 | 1
3 |  | 贴片电容 | 100nF，50V | C0805 | C1,C4 | 2
3 |  | 贴片电容 | 100nF,10V | C0603 | C10,C9,C5,C8 | 4
3 |  | 贴片铝电解电容 | 220uF,35V | CAP-SMD_BD8.0-L8.3-W8.3-FD | C2 | 1
3 |  | 贴片铝电解电容 | 1000uF,10V | CAP-SMD_BD8.0-L8.3-W8.3-FD | C3 | 1
3 |  | 贴片功率电感 | 68uH | IND-SMD_L6.0-W6.0_SMNR6045 | L1 | 1 |  | https://item.szlcsc.com/54679.html
3 |  | 贴片二极管 | SS34 | DO-214AC | D2 | 1
3 |  | 贴片自恢复保险丝 | MF-FSMF020X-2 0.2A 9V | 0603 | F2,F3 | 2 |  | https://item.taobao.com/item.htm?spm=a1z09.2.0.0.f9162e8dR3VBMi&id=560093464408&_u=61upvdeh4e2f
3 |  | 贴片LED | 贴片LED_0603,蓝色 | LED0603-FD | LED1,LED2,LED3,LED4,LED5 | 5
3 |  | 双向可控硅 | BTA41-800B | TO-3P | Q3,Q2 | 2 | 环昕微
3 |  | 贴片光耦 | CT3083 | SMD-6 | U2,U3 | 2 |  | https://item.taobao.com/item.htm?spm=a1z09.2.0.0.f9162e8dR3VBMi&id=566585323543&_u=61upvdeh5a8d
3 |  | 贴片整流桥 | ABS10 | ABS_L5.3-W4.6-P4.00-LS6.8-BL | D1 | 1 |  | https://item.szlcsc.com/85326.html
3 |  | 贴片IC | TM74HC595D | SOP-16_L10.0-W3.9-P1.27-LS6.0-BL | U5,U6 | 2
3 |  | 贴片IC | TM1650 | SOP-16_150MIL | U4 | 1
3 |  | 贴片IC | XL1509-5.0E1 | SOP-8_150MIL | U1 | 1 |  | https://item.taobao.com/item.htm?spm=a1z09.2.0.0.f9162e8dR3VBMi&id=522577620562&_u=61upvdehc6ca
3 |  | 贴片按键 | K2-1107ST | K2-1107ST，3*6*2.5MM | K1,K2,K3,K4 | 4 |  | https://item.taobao.com/item.htm?spm=a1z09.2.0.0.f9162e8dR3VBMi&id=556985020016&_u=61upvdeh296c
3 |  | 贴片IC | STC15W204S-35I | SOP-16_L10.0-W3.9-P1.27-LS6.0-BL | U7 | 1
3 |  | 变压器 | AS3023-E-0300-150-S | AS3023-E-0300-150-S_32.5×27.5×34.5MM | T1 | 1 | ASN(南京安盛)
3 |  | 4位数码管 | FJ3461AH | LED-SEG-TH_12P-L30.0-W14.0-P2.54-S10.16-BL | LED6 | 1 |  | https://item.taobao.com/item.htm?spm=a1z09.2.0.0.f9162e8dR3VBMi&id=558532329720&_u=61upvdehda51
3 |  | XH-4A插座 | XH-4A | XH-4A-2.5MM | CN1,CN2,CN4 | 3 |  | https://item.taobao.com/item.htm?spm=a1z09.2.0.0.f9162e8dR3VBMi&id=586449371313&_u=61upvdehe6ab
3 |  | XH-3A插座 | XH-3A | XH-3A-2.5MM | CN5,CN6,CN7,CN8,CN9,CN10 | 6
3 |  | WJ9500插座 | WJ9500-9.5-6P-13-00A | CONN-TH_6P-P9.50_WJ9500-9.5-6P-13-00A | CN3 | 1 |  | https://item.szlcsc.com/73446.html
3 |  | 7PIN排母 | PT2272 | HDR-TH_7P-P2.54-V | P2 | 1
3 |  | 6PIN排母 | BT_CN | HDR-TH_6P-P2.54-V | P1 | 1
2 |  | 散热片 | 30*30*25黑色散热片2个钉 | 30*30*25mm-P23 |  | 2 |  | https://item.szlcsc.com/33452.html